## 1.1扉-1 招标工程量清单扉页
| 学院食堂明厨亮灶小型维修采购项目 |  |  | 工程
招标工程量清单
招 标 人： |  |  | 造价咨询人：
|  | （单位盖章） |  | （单位资质专用章）
法定代表人 或其授权人： |  |  | 法定代表人 或其授权人：
|  | （签字或盖章） |  | （签字或盖章）
编 制 人： |  |  | 复 核 人：
|  | （造价人员签字盖专用章） |  | （造价工程师签字盖专用章）
编制时间： |  | 2024年05月20日 | 复核时间： | 2024年05月20日
扉-1

## 3.1表-08 分部分项工程和单价措施项目清单与计价表
分部分项工程和单价措施项目清单与计价表
工程名称：学院食堂明厨亮灶小型维修采购项目 | [5 empty] | 第1页 共3页
序 号 | 项目编码 | 项目名称 | 项目特征描述 | 计量 单位 | 工程量 | 金 额(元)
[6 empty] | 综合单价 | 合价 | 其中
暂估价
|  | C.5 明厨亮灶设备维修更新 |  |  | 1
1 | 030507008001 | 监控摄像机 | 1.400 万 星光级 1/2.7" CMOS 智能筒型网络摄像机 2.人脸抓拍：支持对运动人脸进行检测、跟踪、抓拍、评分、筛选，输出最优的人脸抓拍 3.支持白光和混光补光 4.7.最低照度: 0.005 Lux @（F1.2，AGC ON），0 Lux withIR宽动态: 120 dB 5.补光: 白光距离: 智能警戒：30 m 6.防补光过曝: 支持 7.最大图像尺寸: 2560 × 1440 8.视频压缩标准: 主码流：H.265/H.264 9.网络: 1 个 RJ45 10 M/100 M 自适应以太网口 10.电源输出: DC12 V，100 mA 11.安装部位:食堂后场+前场 | 台 | 50
2 | 030507008002 | 摄像机支架 | 1.规格：筒机壁装支架 2./白色/铝合金/尺寸70×97.1×181.8mm | 台 | 50
3 | 030502001001 | 机柜、机架 | 6U，550宽*400深*300高 | 台 | 4
4 | 030501012001 | 24口接入交换机 | 交换容量336Gbps/3.36Tbps，包转发96Mpps/146Mpps； 24个千兆电口+4个千兆光口，支持POE与POE+两种供电方式，所有电口均可POE供电，最大POE供电功率≥700W 运行环境：-10℃~55℃； | 套 | 4
5 | 030501017002 | 综合安防管理平台软件（含300路授权） | iSecure Center-Education 1.所有设备系统需要无缝对接到食堂明厨亮灶系统 2.本次授权需满足所有食堂无缝接入，满足中心存储， 解码上墙、录像回放等功能等各项功能 3.接入 iSecure Center-Education (DS)-VMS， 4.增加授权 licsence 接入点 300 路， 5.本次需要接入食堂所有监控摄像机300路以及其他存储、解码设备等 6.所有图像需接入到校园安防监控中心和后勤管理办公室安防中心等多处关联点，平台具有多级多用户权限管理。 | 路 | 100
本页小计
合 计
分部分项工程和单价措施项目清单与计价表
工程名称：学院食堂明厨亮灶小型维修采购项目 | [5 empty] | 第2页 共3页
序 号 | 项目编码 | 项目名称 | 项目特征描述 | 计量 单位 | 工程量 | 金 额(元)
[6 empty] | 综合单价 | 合价 | 其中
暂估价
6 | 030507013001 | 录像存储主机 | 可接入32路H.265编码、1080p格式的视频图像； 支持1200W高清网络视频的解码显示； 可自适应接入H.265、H.264、MPEG4、SVAC编码格式的网络视频； 支持接入加密硬盘，支持8T容量的SATA接口硬盘；支持硬盘热插拔和休眠；支持设置图案密码，用户通过绘制图案来解锁并登陆 支持1/8、1/4、1/2、1、2、4、8、16、32、64、128、256等倍速回放录像，支持录像回放的剪辑和回放截图功能； 支持RAID0、RAID1、RAID5、RAID6和RAID10，可指定某一块硬盘为热备盘；可设置未进行读写操作的硬盘、Raid组自动处于休眠状态； 支持2个以太网口，可将2个网口设置不同网段的IP地址，分别接入不同网段IP地址的IPC； 支持8个SATA接口，至少支持2个USB2.0，1个USB3.0接口；支持16路报警输入，4路报警输出接口 支持GB28181、Ehome 协议接入平台。 | 台 | 1
7 | 030501004001 | 监控存储硬盘 | 监控级监控专用硬盘 3.5英寸 8000G 7200 128M SATA3 | 块 | 8
8 | 030502005003 | 电源线 | 1.RVV2*1.0，满足本次施工需求.不足需补齐 2.参考品牌：天诚、普天、海康 | m | 600
9 | 030502018002 | 光模块 | 1.SFP-XG-LX-SM1310-S万兆20公里单模双纤模块,不分收发, 2.TX1310nm/10G,RX1310nm/10GLC,20km,0～70℃,SFP, 3.发射光功率:-5～1dBm,接收灵敏度（低值）:-15dBm | 个 | 8
10 | 030502007001 | 光缆 | 1.规格：8芯单模铠装光缆， 2.参考品牌：长飞、荣光、烽火 3.满足本次施工需求.不足需补齐，结算时不做调整 | m | 500
11 | 030502013002 | 8口终端盒 | 8口、SC接口含法兰链接 | 个 | 4
12 | 030502014002 | 光纤熔接 | 1.采用单模溶接法, 2.衰减:-15dBm | 点 | 32
13 | 030502016001 | 布放尾纤 | SC-SC尾纤熔接 | 根 | 32
14 | 030502005001 | 六类网线 | 1.六类网线，305米/盘，0.57mm无氧铜，PE护套，橙色或灰色，满足本次施工需求.不足需补齐 2.参考品牌：天诚、普天、海康 | m | 4500
15 | 031101056001 | 信号放大器 | HDMI转RJ45网络信号放大器 | 套 | 1
本页小计
合 计
分部分项工程和单价措施项目清单与计价表
工程名称：学院食堂明厨亮灶小型维修采购项目 | [5 empty] | 第3页 共3页
序 号 | 项目编码 | 项目名称 | 项目特征描述 | 计量 单位 | 工程量 | 金 额(元)
[6 empty] | 综合单价 | 合价 | 其中
暂估价
16 | 030408003001 | 弱电排管 | 1.报价内含PVCΦ25保护管及铺设，垃圾外运及相关费用由投标人自行考虑结算时不做调整， | m | 140
分部分项合计
本页小计
合 计

## 3.2表-11 总价措施项目清单与计价表
总价措施项目清单与计价表
工程名称：学院食堂明厨亮灶小型维修采购项目 |  |  |  | 标段：1 |  |  | 第1页 共1页
序号 | 项目编码 | 项 目 名 称 | 计算基础 | 费率(%) | 金额(元) | 调整 费率(%) |  | 调整后 金额(元) | 备注
1 | 031302001001 | 安全文明施工
1.1 | 1.1 | 基本费 | 分部分项清单合价+单价措施清单合价-分部分项除税工程设备费-单价措施除税工程设备费 | 1.5 |  |  |  |  | 不取费时将“费率”置0；
1.2 | 1.2 | 增加费 | 分部分项清单合价+单价措施清单合价-分部分项除税工程设备费-单价措施除税工程设备费 | 0 |  |  |  |  | 0.3%，不取费时将“费率”置0；
2 | 031302002001 | 夜间施工 | [6 empty] | 0～0.1%
3 | 031302003001 | 非夜间施工照明 | [6 empty] | 0.3%
4 | 031302005001 | 冬雨季施工 | [6 empty] | 0.05～0.1%
5 | 031302006001 | 已完工程及设备保护 | [6 empty] | 0～0.05%
6 | 031302008001 | 临时设施 | [6 empty] | 0.6～1.6%
7 | 031302009001 | 赶工措施 | [6 empty] | 0.5～2.1%
8 | 031302010001 | 工程按质论价 | [6 empty] | 1.1～3.2%
9 | 031302011001 | 住宅分户验收 | [6 empty] | 0.1%
合 计

## 3.3表-12 其他项目清单与计价汇总表
其他项目清单与计价汇总表
工程名称：学院食堂明厨亮灶小型维修采购项目 |  | 标段：1 |  | 第1页 共1页
序号 | 项 目 名 称 | 金额(元) | 结算金额(元) |  | 备注
1 | 暂列金额 | 5000.00 |  |  | 明细详见表-12-1
2 | 咨询服务费 | 4550.00
2.1 | 方案优化 | 2100.00
2.2 | 清单及控制价编制 | 2100.00
2.3 | 项目资料审查 | 350.00
3 | 计日工 |  |  |  | 明细详见表-12-4
4 | 总承包服务费 |  |  |  | 明细详见表-12-5
合 计 |  |  |  |  | —

## 3.4表-12-1暂列金额明细表
暂列金额明细表
工程名称：学院食堂明厨亮灶小型维修采购项目 |  | 标段：1 |  | 第1页 共1页
序号 | 项 目 名 称 | 计量单位 | 暂定金额(元) |  | 备注
1 | 暂列金 |  | 5000.00
合 计 |  |  | 5000.00 |  | —

## 3.5表-13 规费、税金项目计价表
规费、税金项目计价表
工程名称：学院食堂明厨亮灶小型维修采购项目 |  |  | 标段：1 |  |  | 第1页 共1页
序号 | 项 目 名 称 | 计算基础 |  | 计算基数(元) | 计算费率(%) |  | 金额(元)
1 | 规费 | 分部分项工程费+措施项目费+其他项目费-除税工程设备费 |  |  | 100
1.1 | 社会保险费 |  |  |  | 3.2
1.2 | 住房公积金 |  |  |  | 0.53
1.3 | 工程排污费 |  |  |  | 0.1
2 | 税金 | 分部分项工程费+措施项目费+其他项目费+规费-(甲供材料费+甲供设备费)/1.01 |  |  | 3
合 计