## 护栏采购
学生公寓增设晾衣架采购项目-采购清单
项目名称：学生公寓增设晾衣架采购项目 金额单位：元
序号 | 项目名称 | 主要项目特征描述 | 单位 | 采购数量 | 综合单价 | 含税合价 | 备注
一 | 室外晾衣架 |  |  |  |  | 0
1 | 大晾衣架 | 1、A、B、C、D学生公寓二层活动平台晾衣架30*1.3mm304不锈钢管与80*80*3mm的镀锌方管结合； 2、304不锈钢立柱与80*80*3mm的镀锌方管焊接连接，立柱需安装不锈钢盖帽，镀锌方管底座4000*3800mm方框，内置3根3840mm80*80*3mm的镀锌方管与方框焊接； 3、镀锌方管采用不锈钢自攻钉与地面连接； 4、一组含5个304不锈钢管晾衣架，每个304不锈钢管晾衣架横杆4m长，三个304不锈钢管立柱各1.8m高，立柱与横杆呈圆弧形连接； 5、镀锌方管底座喷涂金属面环氧富锌漆2遍 ； | 个 | 8 |  |  | 1.报价时综合单价，需包含整套高架床采购、安装、运输、调整、验收、安全文明施工、垃圾清运、管理费、利润、规费、税金及投标人认为需要的其他等一切费用。2.安装时须根据学院K组团学生公寓内部结构进行调整，投标报价时自行综合考虑。
2 | 小晾衣架 | 1、A、B、C、D学生公寓三、四、五层活动平台晾衣架，30*1.3mm304不锈钢管与80*80*3mm的镀锌方管结合； 2、304不锈钢立柱与80*80*3mm的镀锌钢管焊接连接，立柱需安装不锈钢盖帽；镀锌方管底座4000mm*750mm方框； 3、镀锌钢管采用不锈钢自攻钉与地面连接； 4、一组含2个304不锈钢管晾衣架，每个304不锈钢管晾衣架横杆4m长，叁个304不锈钢管立柱各1.8m高，立柱与横杆呈圆弧形连接； 5、镀锌方管底座喷涂金属面环氧富锌漆2遍 ； | 个 | 24 |  |  | 1.报价时综合单价，需包含整套高架床采购、安装、运输、调整、验收、安全文明施工、垃圾清运、管理费、利润、规费、税金及投标人认为需要的其他等一切费用。3.安装时须根据学院K组团学生公寓内部结构进行调整，投标报价时自行综合考虑。
二 | 暂列金 |  |  |  |  | 18000
1 | 暂列金 |  | 项 | 1 | 18000 | 18000 | 为不可竞争费用，不得调整
二 | 咨询服务费 |  |  |  |  | 4550
1 | 方案优化 |  | 项 | 1 | 2100.00 | 2100 | 为不可竞争费用，不得调整
2 | 过程质量督查 |  | 项 | 1 | 0 | 0 | 为不可竞争费用，不得调整
3 | 清单及控制价编制 |  | 项 | 1 | 2100.00 | 2100 | 为不可竞争费用，不得调整
4 | 项目资料审查 |  | 项 | 1 | 350.00 | 350 | 为不可竞争费用，不得调整
合 计