## Sheet1
110kV学景变10kV间隔扩建工程清单
序 号 | 工 作 内 容 | 数量 | 单位 | 备注
一 | 电气安装部分
1 | 10kV断路器安装 | 1 | 台
2 | 10kV线路保护测控装置安装 | 1 | 套
3 | 电子式多功能三相四线制智能电度表安装 | 1 | 个
4 | 防火封堵 | 1 | 项
5 | 铜绞线敷设 | 120 | m
6 | 接地扁钢安装 -60*8 热镀锌 | 80 | m
7 | 铁构件制作 | 0.1 | t
8 | 铁构件安装 | 0.1 | t
9 | 控制电缆敷设 | 300 | m
10 | 485网线敷设 | 150 | m
二 | 调试
1 | 10kV开关柜试验 | 1 | 台
2 | 10kV送配电保护装置调试 | 1 | 间隔
3 | 10kV智能I/O测控装置 | 1 | 项
4 | 接地网调试导通试验 | 1 | 项
5 | 计算机监控系统与继电保护的控制报文信息系统联调 | 1 | 项
6 | 保护设备同步性能测试 | 1 | 项
7 | 10kV 母线耐压试验 | 1 | 项
8 | 10kV送配电设备分系统调试 | 1 | 系统
9 | 10kV母线分系统调试 | 1 | 段
10 | 变电站中央信号分系统调试 | 1 | 站
11 | 变电站微机监控分系统调试 | 1 | 站
12 | 变电站五防分系统调试 | 1 | 站
13 | 自动装置调试 接入故障录波器 | 1 | 套
14 | 自动装置调试 接入低频减载装置 | 1 | 套
15 | 自动装置调试 接入小电流接地选线装置 | 1 | 套
三 | 乙供材
4 | 防火封堵材料 | 0.1 | t
5 | 铜绞线 | 120 | m
6 | 接地扁钢 -60*8 热镀锌 | 80 | m
7 | 钢材 | 0.1 | t
8 | 控制电缆综合 | 300 | m
9 | 485网线 | 150 | m
四 | 10kV开关柜改造费 | 1 | 项
五 | 保护后台厂家服务费 | 1 | 项