## 封面
食堂厨具设备维修更换
工程量清单
招 标 人：
（单位盖章）
造价咨询人： | 九鼎工程管理咨询有限公司
（单位盖章）
2021-06-23

## 控制价
食堂厨具设备维修更换
项目名称：食堂厨具设备维修更换
名称 | 规格型号 | 单位 | 数量 | 单价/元 | 合价/元 | 备注
单头大锅灶 | 1200*1200*800+400 | 台 | 12 |  | 0 | 用材标准：采用优质304不锈钢 1、板厚：炉面1.5mm，水围1.0mm，侧板，背板：0.8mm；底板：3.0mm冷轧钢板，烟道2.0mm冷轧钢板2、炉脚：Ø60mm钢管 3、炉膛：黑铁炉膛结构3mm的钢板，内部采用耐火砖、泥和耐火隔热棉 4、锅径：ф850； 5、炉芯：4吋节能全不锈钢炉头，采用全自动电子打火，熄火保护装置 6、用电量：220V/0.25KW/50Hz 7、外包不锈钢套管，配可调重力脚。 贴有南京市燃管处“二维码标志”（关键参数）
单头炒灶 | 1200*1200*800+400 | 台 | 10 |  | 0 | 用材标准：采用优质304不锈钢 1、台面：厚度1.5mm，下衬2.0mm厚镀锌板，并且铺垫隔热棉 2、侧板、背板、前面板厚度1.0mm 3、炉脚以Φ60×1.2mm不锈钢管制，加装不锈钢调节脚； 4、炉膛：黑铁炉膛结构3mm的钢板，内部采用耐火砖、泥和耐火隔热棉 5、炉芯： 4吋节能全不锈钢炉头，采用全自动电子打火，熄火保护装置 6、用电量：220V/0.25KW/50Hz 7、外包不锈钢套管，配可调重力脚。 贴有南京市燃管处“二维码标志”（关键参数）
其它配件 |  | 项 | 1 |  | 0 | 安装时所需配件品牌需与灶具配套
合计 |  |  |  |  | 0
说明：本次工程量清单采用固定单价报价法，包含材料、机械、运输费（含场内运至指定地点）、安装、质保期内的保修服务费、保险、管理费、利润、税金、政策性文件规定及合同包含的所有风险、责任等及其它一切应有费用，结算时按本次报价执行。报价中项目咨询服务费，领取中标通知书时支付施工方案优化2100元、工程量清单及控制价编制费用2100元，开工前提供付款凭证给校方；报价时咨询费不得让利。
九鼎工程管理咨询有限公司
2021-06-23